## Sheet1
Input
clock [MHz]	8
interval [ms]	3.922
timer width [b]	8
timer init delay [cycles]	2

Output
instruction clock [us]	0.5
timer steps	256

prescaler	cycles	timer init value
1	7844	-7586
2	3922	-3664
4	1961	-1703
8	980.5	-723
16	490.25	-232
32	245.125	13
64	122.5625	135
128	61.28125	197
256	30.640625	227